## Sheet1
| feet | m | n=1 |  | n=2 |  | N=3
|  |  | LAMBDA | F1 | LAMBDA | F2 | LAMBDA | F3
L | 30 | 9.144 | 18.288 | 18.8648 | 9.144 | 37.7297 | 13.716 | 25.1531
W | 25.5 | 7.7724 | 15.5448 | 22.1939 | 7.7724 | 44.3878 | 11.6586 | 29.5919
H | 11 | 3.3528 | 6.7056 | 51.4495 | 3.3528 | 102.8991 | 5.0292 | 68.5994
Areas
Fl/Ceil | 765 | m^2
side walls | 330 | m^2
F/B walls | 280.5 | m^2
Total Area | 1375.5 | m^2
Volume | 8415 | m^3
RT60

## Sheet2
Surface | Area in ft2 | Absorption coefficient at 125 Hz | Absorption area (sabins)
Front (glass) | 750 | 0.19 | 142.5
Back (curtains) | 750 | 0.05 | 37.5
Left wall (plaster) | 1200 | 0.11 | 132
Right wall (plaster) | 1200 | 0.11 | 132
Ceiling (acoustical board) | 1000 | 0.25 | 250
Floor (concrete) | 1000 | 0.01 | 10
Volume = | 30000 | ft^3
S= | 704 | sabins
RT60= | 2.1307 | sec
Surface | Area in m2 | Absorption coefficient at 500 Hz | Absorption area (sabins)
Front (plywood) | 105 | 0.17 | 17.85
Back (plywood) | 105 | 0.17 | 17.85
Left wall (brick) | 140 | 0.03 | 4.2
Right wall (brick) | 140 | 0.03 | 4.2
Ceiling (acoustical board) | 300 | 0.99 | 297
Floor (wood) | 300 | 0.1 | 30
Volume = | 2100 | m^3
S= | 371.1 | sabins
RT60= | 0.90542 | sec